## Material
Material
Stream Name | Units | BOT1 | BOT2 | FEED | TOP1 | TOP2
Description
From |  | B1 | DISTIL |  | B1 | DISTIL
To |  | DISTIL |  | B1
Stream Class |  | CONVEN | CONVEN | CONVEN | CONVEN | CONVEN
Maximum Relative Error
Cost Flow | $/hr
MIXED Substream
Phase |  | Vapor Phase | Vapor Phase | Vapor Phase | Vapor Phase | Vapor Phase
Temperature | C | 50 | 50 | 50 | 50 | 50
Pressure | bar | 1.0132 | 1.0132 | 1.0132 | 1.0132 | 1.0132
Molar Vapor Fraction |  | 1 | 1 | 1 | 1 | 1
Molar Liquid Fraction |  | 0 | 0 | 0 | 0 | 0
Molar Solid Fraction |  | 0 | 0 | 0 | 0 | 0
Mass Vapor Fraction |  | 1 | 1 | 1 | 1 | 1
Mass Liquid Fraction |  | 0 | 0 | 0 | 0 | 0
Mass Solid Fraction |  | 0 | 0 | 0 | 0 | 0
Molar Enthalpy | cal/mol | -25092.6337 | -29436.1121 | -21125.6029 | -19104.6627 | -24466.8783
Mass Enthalpy | cal/gm | -549.6134 | -506.4417 | -647.7859 | -735.7161 | -557.8559
Molar Entropy | cal/mol-K | -64.4046 | -83.8475 | -42.3204 | -32.7961 | -62.2247
Mass Entropy | cal/gm-K | -1.4107 | -1.4426 | -1.2977 | -1.263 | -1.4188
Molar Density | mol/cc | 3.7712e-05 | 3.7712e-05 | 3.7712e-05 | 3.7712e-05 | 3.7712e-05
Mass Density | gm/cc | 0.0017218 | 0.002192 | 0.0012299 | 0.0009793 | 0.001654
Enthalpy Flow | cal/sec | -1881947.528 | -278007.7256 | -4694578.4267 | -2812630.8987 | -1603939.8024
Average MW |  | 45.6551 | 58.1234 | 32.612 | 25.9674 | 43.8588
Mole Flows | kmol/hr | 270 | 34 | 800 | 530 | 236
C1 | kmol/hr | 0 | 0 | 160 | 160 | 0
C2 | kmol/hr | 5 | 3.1225e-14 | 370 | 365 | 5
C3 | kmol/hr | 235 | 5 | 240 | 5 | 230
NC4 | kmol/hr | 25 | 24 | 25 | 0 | 1
NC5 | kmol/hr | 5 | 5 | 5 | 0 | 0
Mole Fractions
C1 |  | 0 | 0 | 0.2 | 0.30189 | 0
C2 |  | 0.018519 | 9.1838e-16 | 0.4625 | 0.68868 | 0.021186
C3 |  | 0.87037 | 0.14706 | 0.3 | 0.009434 | 0.97458
NC4 |  | 0.092593 | 0.70588 | 0.03125 | 0 | 0.0042373
NC5 |  | 0.018519 | 0.14706 | 0.00625 | 0 | 0
Mass Flows | kg/hr | 12326.8668 | 1976.1956 | 26089.6096 | 13762.7428 | 10350.6712
C1 | kg/hr | 0 | 0 | 2566.8416 | 2566.8416 | 0
C2 | kg/hr | 150.3482 | 9.3893e-13 | 11125.7668 | 10975.4186 | 150.3482
C3 | kg/hr | 10362.6822 | 220.4826 | 10583.1648 | 220.4826 | 10142.1996
NC4 | kg/hr | 1453.085 | 1394.9616 | 1453.085 | 0 | 58.1234
NC5 | kg/hr | 360.7514 | 360.7514 | 360.7514 | 0 | 0
Mass Fractions
C1 |  | 0 | 0 | 0.098386 | 0.18651 | 0
C2 |  | 0.012197 | 4.7512e-16 | 0.42644 | 0.79747 | 0.014525
C3 |  | 0.84066 | 0.11157 | 0.40565 | 0.01602 | 0.97986
NC4 |  | 0.11788 | 0.70588 | 0.055696 | 0 | 0.0056154
NC5 |  | 0.029265 | 0.18255 | 0.013827 | 0 | 0
Volume Flow | l/min | 119323.867 | 15025.9684 | 353552.1986 | 234228.3316 | 104297.8986
Vapor Phase
Molar Enthalpy | cal/mol | -25092.6337 | -29436.1121 | -21125.6029 | -19104.6627 | -24466.8783
Mass Enthalpy | cal/gm | -549.6134 | -506.4417 | -647.7859 | -735.7161 | -557.8559
Molar Entropy | cal/mol-K | -64.4046 | -83.8475 | -42.3204 | -32.7961 | -62.2247
Mass Entropy | cal/gm-K | -1.4107 | -1.4426 | -1.2977 | -1.263 | -1.4188
Molar Density | mol/cc | 3.7712e-05 | 3.7712e-05 | 3.7712e-05 | 3.7712e-05 | 3.7712e-05
Mass Density | gm/cc | 0.0017218 | 0.002192 | 0.0012299 | 0.0009793 | 0.001654
Enthalpy Flow | cal/sec | -1881947.528 | -278007.7256 | -4694578.4267 | -2812630.8987 | -1603939.8024
Average MW |  | 45.6551 | 58.1234 | 32.612 | 25.9674 | 43.8588
Mole Flows | kmol/hr | 270 | 34 | 800 | 530 | 236
C1 | kmol/hr | 0 | 0 | 160 | 160 | 0
C2 | kmol/hr | 5 | 3.1225e-14 | 370 | 365 | 5
C3 | kmol/hr | 235 | 5 | 240 | 5 | 230
NC4 | kmol/hr | 25 | 24 | 25 | 0 | 1
NC5 | kmol/hr | 5 | 5 | 5 | 0 | 0
Mole Fractions
C1 |  | 0 | 0 | 0.2 | 0.30189 | 0
C2 |  | 0.018519 | 9.1838e-16 | 0.4625 | 0.68868 | 0.021186
C3 |  | 0.87037 | 0.14706 | 0.3 | 0.009434 | 0.97458
NC4 |  | 0.092593 | 0.70588 | 0.03125 | 0 | 0.0042373
NC5 |  | 0.018519 | 0.14706 | 0.00625 | 0 | 0
Mass Flows | kg/hr | 12326.8668 | 1976.1956 | 26089.6096 | 13762.7428 | 10350.6712
C1 | kg/hr | 0 | 0 | 2566.8416 | 2566.8416 | 0
C2 | kg/hr | 150.3482 | 9.3893e-13 | 11125.7668 | 10975.4186 | 150.3482
C3 | kg/hr | 10362.6822 | 220.4826 | 10583.1648 | 220.4826 | 10142.1996
NC4 | kg/hr | 1453.085 | 1394.9616 | 1453.085 | 0 | 58.1234
NC5 | kg/hr | 360.7514 | 360.7514 | 360.7514 | 0 | 0
Mass Fractions
C1 |  | 0 | 0 | 0.098386 | 0.18651 | 0
C2 |  | 0.012197 | 4.7512e-16 | 0.42644 | 0.79747 | 0.014525
C3 |  | 0.84066 | 0.11157 | 0.40565 | 0.01602 | 0.97986
NC4 |  | 0.11788 | 0.70588 | 0.055696 | 0 | 0.0056154
NC5 |  | 0.029265 | 0.18255 | 0.013827 | 0 | 0
Volume Flow | l/min | 119323.867 | 15025.9684 | 353552.1986 | 234228.3316 | 104297.8986