## Material
Material
Stream Name | Units | EFFLUENT | LIQ | S2 | S3 | VAP
Description
From |  |  | FLASH | C1 | C2 | FLASH
To |  | C1 |  | C2 | FLASH
Stream Class |  | CONVEN | CONVEN | CONVEN | CONVEN | CONVEN
Maximum Relative Error
Cost Flow | $/sec
MIXED Substream
Phase |  | Vapor Phase | Liquid Phase | Vapor Phase |  | Vapor Phase
Temperature | F | 1000 | 100 | 500 | 200 | 100
Pressure | psia | 500 | 500 | 500 | 500 | 500
Molar Vapor Fraction |  | 1 | 0 | 1 | 0.91054 | 1
Molar Liquid Fraction |  | 0 | 1 | 0 | 0.089458 | 0
Molar Solid Fraction |  | 0 | 0 | 0 | 0 | 0
Mass Vapor Fraction |  | 1 | 0 | 1 | 0.61875 | 1
Mass Liquid Fraction |  | 0 | 1 | 0 | 0.38125 | 0
Mass Solid Fraction |  | 0 | 0 | 0 | 0 | 0
Molar Enthalpy | J/kmol | 5441291.3447 | 40428515.8555 | -11532590.4277 | -22301503.9877 | -35831861.5228
Mass Enthalpy | J/kg | 296604.9095 | 521456.2823 | -628641.7549 | -1215655.4672 | -3737972.598
Molar Entropy | J/kmol-K | -26149.7899 | -248765.4236 | -51595.3754 | -76465.3885 | -63456.8004
Mass Entropy | J/kg-K | -1425.4256 | -3208.6336 | -2812.465 | -4168.13 | -6619.8007
Molar Density | kmol/cum | 0.50678 | 10.8317 | 0.77718 | 1.2359 | 1.3416
Mass Density | kg/cum | 9.297 | 839.7822 | 14.2575 | 22.6733 | 12.8602
Enthalpy Flow | Watt | 3153719.4138 | 3020845.7399 | -6684176.9755 | -12925734.284 | -18090416.9436
Average MW |  | 18.3453 | 77.53 | 18.3453 | 18.3453 | 9.5859
Mole Flows | lbmol/hr | 4600 | 593.0312 | 4600 | 4600 | 4006.9688
H2 | lbmol/hr | 2000 | 3.172 | 2000 | 2000 | 1996.828
CH4 | lbmol/hr | 2000 | 23.7733 | 2000 | 2000 | 1976.2267
BENZENE | lbmol/hr | 500 | 468.3514 | 500 | 500 | 31.6486
TOLUENE | lbmol/hr | 100 | 97.7345 | 100 | 100 | 2.2655
Mole Fractions
H2 |  | 0.43478 | 0.0053489 | 0.43478 | 0.43478 | 0.49834
CH4 |  | 0.43478 | 0.040088 | 0.43478 | 0.43478 | 0.4932
BENZENE |  | 0.1087 | 0.78976 | 0.1087 | 0.1087 | 0.0078984
TOLUENE |  | 0.021739 | 0.1648 | 0.021739 | 0.021739 | 0.0005654
Mass Flows | kg/sec | 10.6327 | 5.7931 | 10.6327 | 10.6327 | 4.8396
H2 | kg/sec | 0.50799 | 0.00080569 | 0.50799 | 0.50799 | 0.50719
CH4 | kg/sec | 4.0427 | 0.048054 | 4.0427 | 4.0427 | 3.9947
BENZENE | kg/sec | 4.9211 | 4.6096 | 4.9211 | 4.9211 | 0.31149
TOLUENE | kg/sec | 1.161 | 1.1346 | 1.161 | 1.161 | 0.026302
Mass Fractions
H2 |  | 0.047776 | 0.00013908 | 0.047776 | 0.047776 | 0.1048
CH4 |  | 0.38021 | 0.0082951 | 0.38021 | 0.38021 | 0.8254
BENZENE |  | 0.46282 | 0.7957 | 0.46282 | 0.46282 | 0.064362
TOLUENE |  | 0.10919 | 0.19586 | 0.10919 | 0.10919 | 0.0054347
Volume Flow | cum/sec | 1.1437 | 0.0068983 | 0.74576 | 0.46895 | 0.37633
Vapor Phase
Molar Enthalpy | J/kmol | 5441291.3447 |  | -11532590.4277 | -29163963.4676 | -35831861.5228
Mass Enthalpy | J/kg | 296604.9095 |  | -628641.7549 | -2339429.7338 | -3737972.598
Molar Entropy | J/kmol-K | -26149.7899 |  | -51595.3754 | -61457.7904 | -63456.8004
Mass Entropy | J/kg-K | -1425.4256 |  | -2812.465 | -4929.926 | -6619.8007
Molar Density | kmol/cum | 0.50678 |  | 0.77718 | 1.1379 | 1.3416
Mass Density | kg/cum | 9.297 |  | 14.2575 | 14.1858 | 12.8602
Enthalpy Flow | Watt | 3153719.4138 |  | -6684176.9755 | -15391028.6366 | -18090416.9436
Average MW |  | 18.3453 |  | 18.3453 | 12.4663 | 9.5859
Mole Flows | lbmol/hr | 4600 |  | 4600 | 4188.4936 | 4006.9688
H2 | lbmol/hr | 2000 |  | 2000 | 1997.1413 | 1996.828
CH4 | lbmol/hr | 2000 |  | 2000 | 1985.9267 | 1976.2267
BENZENE | lbmol/hr | 500 |  | 500 | 185.2781 | 31.6486
TOLUENE | lbmol/hr | 100 |  | 100 | 20.1475 | 2.2655
Mole Fractions
H2 |  | 0.43478 |  | 0.43478 | 0.47682 | 0.49834
CH4 |  | 0.43478 |  | 0.43478 | 0.47414 | 0.4932
BENZENE |  | 0.1087 |  | 0.1087 | 0.044235 | 0.0078984
TOLUENE |  | 0.021739 |  | 0.021739 | 0.0048102 | 0.0005654
Mass Flows | kg/sec | 10.6327 |  | 10.6327 | 6.579 | 4.8396
H2 | kg/sec | 0.50799 |  | 0.50799 | 0.50727 | 0.50719
CH4 | kg/sec | 4.0427 |  | 4.0427 | 4.0143 | 3.9947
BENZENE | kg/sec | 4.9211 |  | 4.9211 | 1.8235 | 0.31149
TOLUENE | kg/sec | 1.161 |  | 1.161 | 0.2339 | 0.026302
Mass Fractions
H2 |  | 0.047776 |  | 0.047776 | 0.077104 | 0.1048
CH4 |  | 0.38021 |  | 0.38021 | 0.61017 | 0.8254
BENZENE |  | 0.46282 |  | 0.46282 | 0.27718 | 0.064362
TOLUENE |  | 0.10919 |  | 0.10919 | 0.035553 | 0.0054347
Volume Flow | cum/sec | 1.1437 |  | 0.74576 | 0.46377 | 0.37633
Liquid Phase
Molar Enthalpy | J/kmol |  | 40428515.8555 |  | 47547643.1949
Mass Enthalpy | J/kg |  | 521456.2823 |  | 608149.7045
Molar Entropy | J/kmol-K |  | -248765.4236 |  | -229219.358
Mass Entropy | J/kg-K |  | -3208.6336 |  | -2931.7896
Molar Density | kmol/cum |  | 10.8317 |  | 10.0038
Mass Density | kg/cum |  | 839.7822 |  | 782.141
Enthalpy Flow | Watt |  | 3020845.7399 |  | 2465294.3526
Average MW |  |  | 77.53 |  | 78.1841
Mole Flows | lbmol/hr |  | 593.0312 |  | 411.5064
H2 | lbmol/hr |  | 3.172 |  | 2.8587
CH4 | lbmol/hr |  | 23.7733 |  | 14.0733
BENZENE | lbmol/hr |  | 468.3514 |  | 314.7219
TOLUENE | lbmol/hr |  | 97.7345 |  | 79.8525
Mole Fractions
H2 |  |  | 0.0053489 |  | 0.006947
CH4 |  |  | 0.040088 |  | 0.034199
BENZENE |  |  | 0.78976 |  | 0.7648
TOLUENE |  |  | 0.1648 |  | 0.19405
Mass Flows | kg/sec |  | 5.7931 |  | 4.0538
H2 | kg/sec |  | 0.00080569 |  | 0.0007261
CH4 | kg/sec |  | 0.048054 |  | 0.028447
BENZENE | kg/sec |  | 4.6096 |  | 3.0975
TOLUENE | kg/sec |  | 1.1346 |  | 0.92705
Mass Fractions
H2 |  |  | 0.00013908 |  | 0.00017912
CH4 |  |  | 0.0082951 |  | 0.0070175
BENZENE |  |  | 0.7957 |  | 0.76412
TOLUENE |  |  | 0.19586 |  | 0.22869
Volume Flow | cum/sec |  | 0.0068983 |  | 0.0051829